## Sheet1
Reset | U22 HL | U1 CLR->Qbar | U8 HL | U7 LH | U18 B LH | U2 D Setup
| 960 | 2040 | 410 | 280 | 800 | 4450 | 8940
| U22 HL | U2 CLR->Q | U8 LH | U7 HL | U18 B HL | U2 D Setup
| 960 | 1430 | 280 | 410 | 810 | 4450 | 8340
| U22 HL | U2 CLR->Qbar | U17 HL | U7 LH | U18 B LH | U2 D Setup
| 960 | 1860 | 610 | 280 | 800 | 4450 | 8960
| U22 HL | U3 CLR->Qbar | U17 HL | U7 LH | U18 B LH | U2 D Setup
| 960 | 2040 | 610 | 280 | 800 | 4450 | 9140
Roll Setup | U21 HL | U10 LH | U14 HL | U3 D Setup
| 300 | 280 | 610 | 4450 |  |  | 5640
Clock | U3 CLK->Qbar LH | U17 HL | U7 LH | U18 B LH | U2 D Setup
| 1390 | 610 | 280 | 800 | 4450 |  | 7530
| U1 CLK->Q LH | U17 HL | U7 LH | U18 B LH | U2 D Setup
| 2270 | 610 | 280 | 800 | 4450 |  | 8410
| U1 CLK->Qbar HL | U8 LH | U7 HL | U18 B HL | U2 D Setup
| 1690 | 280 | 410 | 810 | 4450 |  | 7640
| U2 CLK->Q LH | U8 HL | U7 LH | U18 LH | U2 D Setup
| 2270 | 410 | 280 | 800 | 4450 |  | 8210
| U2 CLK->Qbar HL | U17 LH | U7 HL | U18 HL | U2 D Setup
| 1500 | 330 | 410 | 810 | 4450 |  | 7500
| U3 CLK->Qbar HL | U17 LH | U7 HL | U18 HL | U2 D Setup
| 1690 | 330 | 410 | 810 | 4450 |  | 7690
Roll Hold | U4 HL | U1 D Hold
| -390 | 600 |  |  |  |  | 210
Delay A | U1 CLK->Q LH | U5 LH | U6 LH
| 2270 | 450 | 690 |  |  |  | 3410
Delay B | U3 CLK->Qbar HL
| 1690 | [5 empty] | 1690
Delay C | U1 CLK->Q HL | U15 HL
| 2020 | 610 |  |  |  |  | 2630
Delay D | Delay A | U19 HL
| 3410 | 900 |  |  |  |  | 4310
Delay E | U2 CLK->Q HL | U20 LH
| 2020 | 520 |  |  |  |  | 2540
Delay F | U1 CLK->Q LH | U12 HL | U11 LH
| 2270 | 410 | 280 |  |  |  | 2960
Delay G | U3 CLK->Qbar HL | U16 LH
| 1690 | 330 |  |  |  |  | 2020